## Sheet1
珠海市第三人民医院报价表（珠海市第三人民医院监控存储专用硬盘采购项目）
序号 | 名称 | 规格型号 | 数量 | 单位 | 单价（元） | 总价（元） | 备注
1 | 监控专用硬盘（5年原厂质保） | 海康威视HK724TAH | 4 | 块 |  |  | 4TB容量，3.5英寸，SATA3.0接口，7200RPM；空气盘，CMR传统磁记录 传输速率215 MB/s，256MB高速缓存，流畅存储视频有效，防止丢帧 MTBF可达2,000,000小时 适用海拔高度范围–300 to 3,048 m 接口类型：SATA；尺寸：147mm(L)×101.85mm(W)×26.1mm(H) 转速：7200RPM；平均读写功率（W）：7.0W； 缓存：256MB 标称容量：4TB；刻录技术：CMR 接口传输速率（最大值）：6.0Gb/s MTBF：2,000,000 原DS-A80624S、DS-A80648S磁盘阵列热备硬盘损坏，必须更换与原硬盘规格型号相同的专用加密硬盘，普通西数、希捷监控硬盘及企业级硬盘均不支持
2 | 设备及系统安装调试 | 人工依据现场实际情况实施 | 1 | 项 |  |  | 设备送货至用户指定地点、拆除原有故障硬盘并安装调试新硬盘工作
合计
备注：报价含施工费用、调试费、人工费、管理费、运输费、维护服务费、税费等
报价单位（公章）：
日期：